## bom
Reference | Value | Qty | DNP | MPN | Cost | Extended Cost
C201,C202,C203,C204,C302,C305,C404,C415,C504,C515,C604,C615 | 1u | 12 |  |  | 0.1 | 1.2
C205,C304,C306,C405,C406,C409,C410,C411,C412,C413,C505,C506,C509,C510,C511,C512,C513,C605,C606,C609,C610,C611,C612,C613 | 100n | 24 |  |  | 0.1 | 2.4
C301,C401,C501,C601 | 47u | 4 |  |  | 0.3 | 1.2
C303 | 2.2u | 1 |  |  | 0.2 | 0.2
C307,C402,C403,C502,C503,C602,C603 | 10u | 7 |  |  | 0.3 | 2.1
C407,C414,C507,C514,C607,C614 | 10n | 6 |  |  | 0.1 | 0.6
C408,C508,C608 | 4.7u | 3 |  |  | 0.3 | 0.9
C416,C516,C616 | 100p | 3 |  |  | 0.1 | 0.3
C417,C418,C419,C420,C517,C518,C519,C520,C617,C618,C619,C620 | 22u | 12 |  |  | 0.3 | 3.6
C421,C521,C621 | 47u | 3 | DNP |  | 0.3 | 0.9
D201,D202,D203,D204 | 24V | 4 |  |  | 0.3 | 1.2
D205,D206 | D_Schottky_Small | 2 |  |  | 0.3 | 0.6
D301,D302 | 40V 2A | 2 |  |  | 0.3 | 0.6
D303 | 11V | 1 |  |  | 0.3 | 0.3
J201,J302 | Conn_01x04_Socket | 2 |  |  | 0.5 | 1
J202 | 12401826E412A | 1 |  | 12401826E412A | 2.32 | 2.32
J203 | USB IDC | 1 |  |  | 1 | 1
J301 | Conn_01x02_Socket | 1 |  |  | 1 | 1
L301 | 10u | 1 |  |  | 5 | 5
L401,L501,L601 | 1u | 3 |  |  | 3 | 9
R201,R202 | 2.2k | 2 |  |  | 0.1 | 0.2
R203,R204,R207,R209,R407,R507,R607 | 100k | 7 |  |  | 0.1 | 0.7
R205 | 470 | 1 |  |  | 0.1 | 0.1
R206,R211 | 1k | 2 |  |  | 0.1 | 0.2
R208 | 22k | 1 |  |  | 0.1 | 0.1
R210 | 100 | 1 |  |  | 0.1 | 0.1
R301 | 80.6k | 1 |  |  | 0.1 | 0.1
R302 | 95.3 | 1 |  |  | 0.1 | 0.1
R303,R313 | 10k | 2 |  |  | 0.1 | 0.2
R304 | 40.2k | 1 |  |  | 0.1 | 0.1
R305 | 47.5k | 1 |  |  | 0.1 | 0.1
R306 | 35k | 1 |  |  | 0.1 | 0.1
R307 | 27.4k | 1 |  |  | 0.1 | 0.1
R308 | 31.6k | 1 |  |  | 0.1 | 0.1
R309,R310 | 65k | 2 |  |  | 0.1 | 0.2
R311,R312 | 105k | 2 |  |  | 0.1 | 0.2
R314 | 1M | 1 |  |  | 0.1 | 0.1
R315,R406,R506,R606 | 20m | 4 |  |  | 0.3 | 1.2
R401,R501,R601 | 9.31k | 3 |  |  | 0.1 | 0.3
R402,R502,R602 | 150k | 3 |  |  | 0.1 | 0.3
R403,R503,R603 | 8.06k | 3 |  |  | 0.1 | 0.3
R404,R405,R504,R505,R604,R605 | 10 | 6 |  |  | 0.1 | 0.6
SW201 | SW_SPST | 1 |  |  | 0.3 | 0.3
TP201,TP202,TP203,TP204 | TestPoint | 4 |  |  | 0 | 0
U201 | USBLC6-2SC6 | 1 |  |  | 0.36 | 0.36
U202 | STUSB4500QTR | 1 |  |  | 3.37 | 3.37
U203,U204,U302 | ~ | 3 |  | SISA35DN-T1-GE3 | 0.48 | 1.44
U301 | ~ | 1 |  | MP2759GQ-0000-Z | 4.21 | 4.21
U401,U501,U601 | ~ | 3 |  | TPS552872RYQR | 4.24 | 12.72
[5 empty] | Total | 63.32